## 表-08 分部分项工程和单价措施项目清单与计价表
分部分项工程和单价措施项目清单与计价表
工程名称：宫殿楼平台及门窗维修工程 | [5 empty] | 第1页 共2页
序 号 | 项目编码 | 项目名称 | 项目特征描述 | 计量 单位 | 工程量 | 金 额(元)
[6 empty] | 综合单价 | 合价 | 其中
暂估价
|  | A.8.7 门窗维修 |  |  | 1
1 | 011610002001 | 塑钢窗拆除 | 1、内塑钢单玻窗拆除 2、拆除时保护周围的原构件不被损坏 3、垃圾清理及外运，运距自行考虑，垃圾装袋，覆盖，外运等所有内容包含在报价中，结算时不调整。 | 樘 | 54
2 | 011402002001 | 金属窗油漆 | 1、外层旧钢窗油漆 2、做法：打磨除锈，基层防锈漆一道，面调和漆两遍，内外油漆分色 3、打磨、除锈、周边及玻璃的成品保护包括在报价内，结算时不调整 | m2 | 106.66
3 | 010807001001 | 断桥铝合金窗 | 1、安装断桥铝合金推拉窗（含钢纱窗） 2、报价包括五金配件在内 3、周边的成品保护包括在报价内，结算时不调整 | m2 | 106.66
4 | 011203001001 | 窗边零星项目修复 | 1、报价包括：窗边破损墙面铲除，垃圾装袋外运，水泥砂浆抹灰，批腻子乳胶漆，成品保护等，结算时单价不调整。 | 樘 | 48
5 | 011404002001 | 窗套、木门局部更换及维修 | 1、窗套、木门局部更换及维修 2、窗套清除原旧油漆，重新刷底漆一遍面漆两遍 3、单价包括局部腐烂的木窗套的更换及修补，成品保护等，垃圾装袋外运等所有内容，结算时单价不调整。 | m2 | 75.5
6 | 010801006001 | 门锁更换 | 1、木门局部修整及损坏锁具更换 2、单价包括局部腐烂的木材更换及修补，锁孔加固重新开孔、仿古锁具安装、成品保护等，结算时单价不调整 3、数量为暂估量，具体更换数量按甲方要求。 | 个 | 8
|  | A.9.2 平台维修 |  |  | 1
7 | 011607001001 | 刚性层拆除 | 1、人工拆除平台刚性防水层屋面 2、单价包括对原有建筑的保护、垃圾清理及外运，运距自行考虑，垃圾装袋，覆盖，外运等所有内容包含在报价中，结算时不调整。 | m2 | 267.24
8 | 011607002001 | 防水层拆除 | 1、人工拆除平台卷材防水层屋面 2、单价包括对原有建筑的保护、垃圾清理及外运，运距自行考虑，垃圾装袋，覆盖，外运等所有内容包含在报价中，结算时不调整。 | m2 | 267.24
本页小计
合 计
未来软件编制 | [5 empty] | 2020年8月6日
表-08
分部分项工程和单价措施项目清单与计价表
工程名称：宫殿楼平台及门窗维修工程 | [5 empty] | 第2页 共2页
序 号 | 项目编码 | 项目名称 | 项目特征描述 | 计量 单位 | 工程量 | 金 额(元)
[6 empty] | 综合单价 | 合价 | 其中
暂估价
9 | 010902001001 | 屋面防水 | 1、平台卷材防水层屋面（有分格缝） 2、防水砂浆基层修补 3、基层冷底子油一道 4、双层SBS改性沥青防水卷材（热熔满铺） 5、C30细石砼屋面保护层50厚，内配ф4钢筋网 6、卷材品牌：雨虹 6、水泥砂浆加浆压光5mm随捣随抹，分格缝嵌柔性嵌缝油膏 | m2 | 267.24
10 | 010902006001 | 平台铸铁雨水口更换 | 1、平台铸铁雨水口更换 2、旧落水口拆除并更换 3、单价包括对原有建筑的保护、垃圾清理及外运，运距自行考虑，垃圾装袋，覆盖，外运等所有内容包含在报价中，结算时不调整。 | 个 | 8
11 | 010904004001 | 楼面石材嵌缝 | 1、平台及楼梯踏步石材防水密封材料嵌缝 2、人工剔除缝隙嵌缝材料，吹扫清理干净，防水密封油膏嵌缝，表面平整，无污染。 3、单价包括对原有建筑的保护、垃圾清理及外运，运距自行考虑，垃圾装袋，覆盖，外运等所有内容包含在报价中，结算时不调整。 | m | 194.9
12 | 011612001001 | 桥架拆装移位 | 1、桥架位移 2、桥架用橡胶垫架空，支架间距：1个/m 3、单价包括对原有建筑的保护、垃圾清理及外运，运距自行考虑，垃圾装袋，覆盖，外运等所有内容包含在报价中，结算时不调整。 | m | 68
13 | 010902007001 | 平台飞檐防水处理 | 1、平台飞檐防水处理 2、飞檐顶面涂膜防水，处理后颜色同原颜色 | m | 68
14 | 011406001001 | 抹灰面油漆 | 1、门厅内墙面乳胶漆出新 2、铲除旧墙面顶棚乳胶漆，刮腻子找补，刷乳胶漆2遍 3、单价包括对原有建筑的保护、垃圾清理及外运，运距自行考虑，垃圾装袋，覆盖，外运等所有内容包含在报价中，结算时不调整。 | m2 | 59.5
15 | 011701002001 | 外脚手架 | 1、移动式脚手架 | m2 | 237.63
分部分项合计
本页小计
合 计
未来软件编制 | [5 empty] | 2020年8月6日
表-08

## 表-11 总价措施项目清单与计价表
总价措施项目清单与计价表
工程名称：宫殿楼平台及门窗维修工程 |  |  |  |  | 标段： |  | 第1页 共1页
序号 | 项目编码 | 项 目 名 称 | 计算基础 |  | 费率(%) | 金额(元) |  | 调整 费率(%) | 调整后 金额(元) | 备注
1 | 011707001001 | 安全文明施工
1.1 | 1.1 | 基本费 |  |  | 1.5 |  |  |  |  | 不取费时将“费率”置0；
1.2 | 1.2 | 增加费 |  |  | 0 |  |  |  |  | 不取费时将“费率”置0；
1.3 | 1.3 | 扬尘污染防治增加费 |  |  | 0.21
2 | 011707002001 | 夜间施工 | [7 empty] | 0～0.1%
3 | 011707003001 | 非夜间施工照明 | [7 empty] | 0.20%
4 | 011707005001 | 冬雨季施工 | [7 empty] | 0.05～0.2%
5 | 011707006001 | 地上、地下设施、建筑物的临时保护设施
6 | 011707007001 | 临时防蚊纱窗 | [7 empty] | 0～0.05%
7 | 011707008001 | 临时设施 | [7 empty] | 1.1～2.1%
8 | 011707009001 | 赶工措施 | [7 empty] | 0.5～2.1%
9 | 011707010001 | 工程按质论价 |  |  | 0 |  |  |  |  | 市优0.8%/省优1.1%/国优专业1.2%/国优1.3%
10 | 011707012001 | 建筑工人实名制费用 | [7 empty] | 0.05%
合 计
编制人（造价人员）： |  |  |  | 复核人（造价工程师）：
未来软件编制 |  |  |  | 2020年8月6日
表-11

## 表-12 其他项目清单与计价汇总表
其他项目清单与计价汇总表
工程名称：宫殿楼平台及门窗维修工程 |  | 标段： | 第1页 共1页
序号 | 项 目 名 称 | 金额(元) | 结算金额(元) |  | 备注
1 | 暂列金额 | 40000.00 |  |  | 明细详见表-12-1
2 | 暂估价 | 0.00
2.1 | 材料(工程设备)暂估价 | — |  |  | 明细详见表-12-2
2.2 | 专业工程暂估价 | 0.00 |  |  | 明细详见表-12-3
3 | 计日工 |  |  |  | 明细详见表-12-4
4 | 总承包服务费 |  |  |  | 明细详见表-12-5
合 计 |  |  |  |  | —
未来软件编制 |  |  |  | 2020年8月6日
表-12

## 表-12-1暂列金额明细表
暂列金额明细表
工程名称：宫殿楼平台及门窗维修工程 |  | 标段： | 第1页 共1页
序号 | 项 目 名 称 | 计量单位 | 暂定金额(元) |  | 备注
1 | 暂列金额 |  | 40000.00
合 计 |  |  | 40000.00 |  | —
未来软件编制 |  |  |  | 2020年8月6日
表-12-1

## 表-12-2 材料(工程设备)暂估单价及调整表
材料(工程设备)暂估单价及调整表
工程名称：宫殿楼平台及门窗维修工程 | [5 empty] | 标段： |  |  | 第1页 共1页
序号 | 材料编码 | 材料(工程设备)名称、规格、型号 | 计量 单位 | 数量 |  |  | 暂估(元) |  |  | 确认(元) |  |  | 差额±(元) |  | 备注
|  |  |  | 投标 | 确认 |  | 单价 | 合价 |  | 单价 |  | 合价 | 单价 | 合价
1 | 09093511 | 断桥铝合金推拉窗（含钢纱窗） | m2 |  |  |  | 800
合 计
未来软件编制 | [10 empty] | 2020年8月6日
表-12-2

## 表-13 规费、税金项目计价表
规费、税金项目计价表
工程名称：宫殿楼平台及门窗维修工程 |  |  |  | 标段： |  | 第1页 共1页
序号 | 项 目 名 称 | 计算基础 |  |  | 计算基数(元) |  | 计算费率(%) | 金额(元)
1 | 规费 | 分部分项工程费+措施项目费+其他项目费-除税工程设备费 |  |  |  |  | 100
1.1 | 社会保险费 | [5 empty] | 3.8
1.2 | 住房公积金 | [5 empty] | 0.67
1.3 | 环境保护税 | [5 empty] | 0
2 | 税金 | 分部分项工程费+措施项目费+其他项目费+规费-(甲供材料费+甲供设备费)/1.01 |  |  |  |  | 9
合 计
编制人（造价人员）： |  |  | 复核人（造价工程师）：
未来软件编制 |  |  | 2020年8月6日
表-13